## 対策費用
個別施設計画に係る対策費用の算出について
□ コンクリート橋
路線名： |  | 橋長： |  | m | □ 鋼橋
補修内容 | 単価 | 単位 | 金額 |  | 備考
①PC桁の補修設計 | 31930 | ｍ
②RC床版補修設計 | 30700 | ｍ
③鋼橋塗装塗り替え設計 | 47200 | ｍ
④伸縮装置取り替え設計 | 1081600 | 橋
⑤支承補修設計 | 100000 | 箇所 |  |  | 1橋当たり4箇所
⑥支承取り替え設計 | 613900 | 箇所 |  |  | 1橋当たり4箇所
⑦地覆・防護柵補修設計 | 75800 | ｍ
⑧地覆・防護柵部分補修設計 | 37900 | ｍ |  |  | ⑦補修単価の50%
⑨防護柵塗装塗り替え設計 | 18900 | ｍ
⑩地覆補修設計 | 63000 | ｍ
⑪橋面防水設計 | 8400 | ｍ
⑫下部工補修設計 | 279600 | 橋
計
諸経費（７０％）
合計

## 対策費用（参考）
個別施設計画に係る対策費用の算出について（参考）
☑コンクリ－ト橋
路線名： 幹線林道○○線橋梁改良工事 |  | 橋長： | 24.6 | m | □ 鋼橋
補修内容 | 単価 | 単位 | 金額 |  | 備考
①PC桁の補修設計 | 31930 | ｍ | 785478
②RC床版補修設計 | 30700 | ｍ | 755220
③鋼橋塗装塗り替え設計 | 47200 | ｍ | 1161120
④伸縮装置取り替え設計 | 1081600 | 橋 | 1081600
⑤支承補修設計 | 100000 | 箇所 | 400000 |  | 1橋当たり4箇所
⑥支承取り替え設計 | 613900 | 箇所 | 2455600 |  | 1橋当たり4箇所
⑦地覆・防護柵補修設計 | 75800 | ｍ | 1864680
⑧地覆・防護柵部分補修設計 | 37900 | ｍ | 932340 |  | ⑦補修単価の50%
⑨防護柵塗装塗り替え設計 | 18900 | ｍ | 464940
⑩地覆補修設計 | 63000 | ｍ | 1549800
⑪橋面防水設計 | 8400 | ｍ | 206640
⑫下部工補修設計 | 279600 | 橋 | 279600
計 |  |  | 11937018
諸経費（７０％） |  |  | 8354982
合計 |  |  | 20292000

## 明細
【補修設計 明細表】
①PC桁の補修設計 |  |  |  | 〈 参 考 〉
PC桁補修設計 | 単価 | 単位 | 備考
断面修復工 | 31930 | ｍ | 工内第５号 | 1560879 | ＊ | 0.45 | ÷ | 22 | 31930 | ｍ当たり
合計 | 31930 | ｍ
②RC床版補修設計
RC床板補修設計 | 単価 | 単位 | 備考
コンクリート舗装（施工費） | #REF! | ｍ２ | 工内第２８号
コンクリート舗装（材料費） | 1128.4 | ｍ２ | 工内第２９号
足場工 | 5000 | ｍ２ | 参考資料単価 | 5000 | ＊ | 90 | ÷ | 79 | ＝ | 5700
合計 | #REF! | ｍ２
m当たり | #REF! | m |  | #REF! | ＊ | 79 | ÷ | 22 | ＝ | #REF!
③鋼橋塗装塗り替え設計
鋼橋塗装塗り替え | 単価 | 単位 | 備考
新橋・新橋継手部現場塗装 素地調整 | 6820 | m2 | 工内第１６号 | 56271.7 | ＊ | 0.89 | ÷ | 22 | 2280 | ｍ当たり
新橋・新橋継手部現場塗装 準備・補修 | 260 | m2 | 工内第５号 | 1560879 | ＊ | 2 | ＝ | 3121758 | ｍ当たり | 左右
新橋継手部現場塗装 下塗り | 677 | m2 | 工内第３２号
新橋・新橋継手部現場塗装 中塗り | 475 | m2 | 工内第３３号
新橋・新橋継手部現場塗装 上塗り | 522 | m2 | 工内第３４号
合計 | 8800 | m2
m当たり | 47200 | m |  | 8800 | ＊ | 118 | ÷ | 22 | ＝ | 47200
④伸縮装置取り替え設計
伸縮装置取替え設計 | 単価 | 単位 | 備考
伸縮装置取り替え | 1081600 | 橋 | 104000（ｍ）×１０．８（市場単価）
合計 | 1081600 | 橋
⑤支承補修設計
支障補修設計 | 単価 | 単位 | 備考
支障補修設計 | 100000 | 箇所 | 実勢価格
合計 | 100000 | 箇所
⑥支承取り替え設計
支承取替え | 単価 | 単位 | 備考
支承取替え | 460553 | 基 | 実勢価格
油圧ジャッキ | 1300 | 日 | 建設機械損料算定表
支承 | 152000 | 基 | 単価不明ゴム支承流用
合計 | 613900 | 基
⑦地覆・防護柵補修設計
地覆・防護柵補修 | 単価 | 単位 | 備考
地覆取壊し | 2280 | m | 工内第１６号 | 56271.7 | ＊ | 0.89 | ÷ | 22 | 2280 | ｍ当たり
断面修復工 | 31930 | m | 工内第５号 | 1560879 | ＊ | 0.45 | ÷ | 22 | 31930 | ｍ当たり
レール設置 | 1150 | m | 工内第３５号 | 575 | ＊ | 2 | ＝ | 1150 | ｍ当たり | 左右
ガードレール | 11620 | m | 実勢価格 | 5810 | ＊ | 2 | ＝ | 11620 | ｍ当たり | 左右
橋梁地覆足場・防護工 | 28780 | m | 工内第２０号 | 633048 | ÷ | 22 | ＝ | 28780 | ｍ当たり
合計 | 75800 | m
⑨防護柵塗装塗り替え設計
防護柵塗装塗替え | 単価 | 単位 | 備考
再塗装 | 14000 | ｍ | 参考資料単価 | 20000 | ＊ | 0.35 | ＊ | 2 | ＝ | 14000
素地調整 | 4900 | ｍ | 参考資料単価 | 7000 | ＊ | 0.35 | ＊ | 2 | ＝ | 4900
|  |  |  | 5000 | ＊ | 1.1 |  |  | ＝ | 5500
|  |  |  | 15000 | ＊ | 0.6 |  |  | ＝ | 9000
|  |  |  | 0 | ＊ | 0.1 |  |  | ＝ | 0
|  |  |  | 2500 | ＊ | 35.5 |  |  | ＝ | 88800
合計 | 18900 | ｍ | ガードレールの場合
| 18900 | ｍ |  | 18900 | ＊ | 79 | ÷ | 22 | ＝ | 67900
⑩地覆補修設計
地覆補修 | 単価 | 単位 | 備考
地覆取壊し | 2280 | m | 工内第１６号 | 56271.7 | ＊ | 0.89 | ÷ | 22 | 2280 | ｍ当たり
断面修復工 | 31930 | m | 工内第５号 | 1560879 | ＊ | 0.45 | ÷ | 22 | 31930 | ｍ当たり
橋梁地覆足場・防護工 | 28780 | m | 工内第２０号 | 633048 | ÷ | 22 | ＝ | 28780 | ｍ当たり
合計 | 63000 | m
⑪橋面防水設計
橋面防水工 | 単価 | 単位 | 備考
橋面防水工（シート系防水・補修） | 2320 | ｍ２ | 市場単価
合計 | 2320 | ｍ２
m当たり | 8400 | m |  | 2320 | ＊ | 79 | ÷ | 22 | ＝ | 8400
⑫下部工補修設計
橋台修復工 | 単価 | 単位 | 備考
ひび割れ充填工 | 100000 | 橋当たり | ５㎜の場合 ２０．０m 参考資料単価 | 1000000 | ＊ | 0.005 | ＊ | 20 | ＝ | 100000
はつり工 | 9000 | 橋当たり | 参考資料単価 | 15000 | ＊ | 0.6 |  |  | ＝ | 9000
プライマー工 | 5500 | 橋当たり | 参考資料単価 | 5000 | ＊ | 1.1 |  |  | ＝ | 5500
はつり工 | 9000 | 橋当たり | 参考資料単価 | 15000 | ＊ | 0.6 |  |  | ＝ | 9000
断面修復工 | 156100 | 橋当たり | 参考資料単価 | 1560879 | ＊ | 0.1 |  |  | ＝ | 156100
足場工 | 88800 | 橋当たり | 参考資料単価 | 2500 | ＊ | 35.5 |  |  | ＝ | 88800
合計 | 279600 | 橋当たり
| 279600 | 橋 | 橋台２基 | 279600 | ＊ | 79 | ÷ | 22 | ＝ | 1004100

## 代価表
【補修設計 単価表】
工内第 1号 | ひび割れ補修工(充てん工法) (施工費) | 1m/橋 |  | 1 | 橋 当たり
| 名 称 | 規 格 | 数 量 | 単 位 | 単 価 | 金 額 | 摘 要
| 土木一般世話役 |  | 0.67 | 人 | 18500 | 12395 | 北海道建設部単価2014.10
| 特殊作業員 |  | 1.34 | 人 | 16400 | 21976 | 北海道建設部単価2014.10
| 普通作業員 |  | 0.67 | 人 | 13500 | 9045 | 北海道建設部単価2014.10
| 諸雑費 | 25% | 1 | 式 | 10854 | 10854
|  | 合 計 |  |  |  | 54270
|  | 1橋当り |  |  |  | 54270
工内第 3号 | ひび割れ補修工(低圧注入工法) (施工費) | 1m/橋 |  | 1 | 橋 当たり
| 名 称 | 規 格 | 数 量 | 単 位 | 単 価 | 金 額 | 摘 要
| 土木一般世話役 |  | 0.77 | 人 | 18500 | 14245 | 北海道建設部単価2014.10
| 特殊作業員 |  | 1.54 | 人 | 16400 | 25256 | 北海道建設部単価2014.10
| 普通作業員 |  | 0.77 | 人 | 13500 | 10395 | 北海道建設部単価2014.10
| 諸雑費 | 11% | 1 | 式 | 5488 | 5488
|  | 合 計 |  |  |  | 55384
|  | 1橋当り |  |  |  | 55384
工内第 5号 | 断面修復工(左官工法) | 有 1m3/橋樹脂ﾊﾟｯﾁﾝｸﾞ用樹脂ﾓﾙﾀﾙ ﾄﾞｰﾛｶﾞｰﾄﾞｷｯﾄ2 樹脂ﾊﾟｯﾁﾝｸﾞ用樹脂ﾓﾙﾀﾙ MMA系補修材 JCⅡｺﾝｸﾘｰﾄ舗装用 |  | 1 | 橋 当たり
| 名 称 | 規 格 | 数 量 | 単 位 | 単 価 | 金 額 | 摘 要
| 土木一般世話役 |  | 20.4 | 人 | 18500 | 377400 | 北海道建設部単価2014.10
| 特殊作業員 |  | 40.8 | 人 | 16400 | 669120 | 北海道建設部単価2014.10
| 普通作業員 |  | 20.4 | 人 | 13500 | 275400 | 北海道建設部単価2014.10
| 樹脂ﾊﾟｯﾁﾝｸﾞ用樹脂ﾓﾙﾀﾙ | ﾄﾞｰﾛｶﾞｰﾄﾞｷｯﾄ2 樹脂ﾊﾟｯﾁﾝｸﾞ用樹脂ﾓﾙﾀﾙ MMA系補修材 JCⅡｺﾝｸﾘｰﾄ舗装用 | 1.2 | kg | 845 | 1014 | 2014年10月号 建設物価P220 積算資料P319
| 諸雑費 | 18% | 1 | 式 | 237945 | 237945
|  | 合 計 |  |  |  | 1560879
|  | 1橋当り |  |  |  | 1560879
工内第 6号 | 表面被覆工(塗装工法) 下地処理 (施工費) | 1m2/橋 |  | 1 | 橋 当たり
| 名 称 | 規 格 | 数 量 | 単 位 | 単 価 | 金 額 | 摘 要
| 土木一般世話役 |  | 0.37 | 人 | 18500 | 6845 | 北海道建設部単価2014.10
| 特殊作業員 |  | 0.74 | 人 | 16400 | 12136 | 北海道建設部単価2014.10
| 普通作業員 |  | 0.37 | 人 | 13500 | 4995 | 北海道建設部単価2014.10
| 諸雑費 | 22% | 1 | 式 | 5274 | 5274
|  | 合 計 |  |  |  | 29250
|  | 1橋当り |  |  |  | 29250
工内第 8号 | 表面被覆工(塗装工法) ﾌﾟﾗｲﾏｰ塗布 (施工費) | 1m2/橋 |  | 1 | 橋 当たり
| 名 称 | 規 格 | 数 量 | 単 位 | 単 価 | 金 額 | 摘 要
| 土木一般世話役 |  | 0.25 | 人 | 18500 | 4625 | 北海道建設部単価2014.10
| 特殊作業員 |  | 0.5 | 人 | 16400 | 8200 | 北海道建設部単価2014.10
| 普通作業員 |  | 0.25 | 人 | 13500 | 3375 | 北海道建設部単価2014.10
| 諸雑費 | 6% | 1 | 式 | 972 | 972
|  | 合 計 |  |  |  | 17172
|  | 1橋当り |  |  |  | 17172
工内第 10号 | 表面被覆工(塗装工法) 下塗り(ﾊﾟﾃ塗布) (施工費) | 1m2/橋 |  | 1 | 橋 当たり
| 名 称 | 規 格 | 数 量 | 単 位 | 単 価 | 金 額 | 摘 要
| 土木一般世話役 |  | 0.54 | 人 | 18500 | 9990 | 北海道建設部単価2014.10
| 特殊作業員 |  | 1.08 | 人 | 16400 | 17712 | 北海道建設部単価2014.10
| 普通作業員 |  | 0.54 | 人 | 13500 | 7290 | 北海道建設部単価2014.10
| 諸雑費 | 6% | 1 | 式 | 2099 | 2099
|  | 合 計 |  |  |  | 37091
|  | 1橋当り |  |  |  | 37091
工内第 12号 | 表面被覆工(塗装工法) 中塗り材塗布 (施工費) | 240m2/橋 |  | 1 | 橋 当たり
| 名 称 | 規 格 | 数 量 | 単 位 | 単 価 | 金 額 | 摘 要
| 土木一般世話役 |  | 0.53 | 人 | 18500 | 9805 | 北海道建設部単価2014.10
| 特殊作業員 |  | 1.06 | 人 | 16400 | 17384 | 北海道建設部単価2014.10
| 普通作業員 |  | 0.53 | 人 | 13500 | 7155 | 北海道建設部単価2014.10
| 諸雑費 | 6% | 1 | 式 | 2060.64 | 2060.64
|  | 合 計 |  |  |  | 36404.64
|  | 1橋当り |  |  |  | 36404.64
工内第 14号 | 表面被覆工(塗装工法) 上塗り材塗布 (施工費) | 1m2/橋 |  | 1 | 橋 当たり
| 名 称 | 規 格 | 数 量 | 単 位 | 単 価 | 金 額 | 摘 要
| 土木一般世話役 |  | 0.53 | 人 | 18500 | 9805 | 北海道建設部単価2014.10
| 特殊作業員 |  | 1.06 | 人 | 16400 | 17384 | 北海道建設部単価2014.10
| 普通作業員 |  | 0.53 | 人 | 13500 | 7155 | 北海道建設部単価2014.10
| 諸雑費 | 6% | 1 | 式 | 2060.64 | 2060.64
|  | 合 計 |  |  |  | 36404.64
|  | 1橋当り |  |  |  | 36404.64
工内第 16号 | 橋梁地覆取壊し工 |  |  | 10 | m3 当たり
| 名 称 | 規 格 | 数 量 | 単 位 | 単 価 | 金 額 | 摘 要
| 土木一般世話役 |  | 4.4 | 人 | 18500 | 81400 | 北海道建設部単価2014.10
| 特殊作業員 |  | 14.5 | 人 | 16400 | 237800 | 北海道建設部単価2014.10
| 普通作業員 |  | 13.6 | 人 | 13500 | 183600 | 北海道建設部単価2014.10
| さく岩機[ｺﾝｸﾘｰﾄﾌﾞﾚｰｶ] | 20kg級 | 13.2 | 日 | 272 | 3590 | 建設機械等損料算定表
| 空気圧縮機 3.5～3.7m331L 排対型(2次) 橋梁地覆補修工 |  | 6.6 | 日 | 6249 | 41243 | 工内第 17号
| 諸雑費 | 3% | 1 | 式 | 15084 | 15084
|  | 合 計 |  |  |  | 562717
|  | 1m3当り |  |  |  | 56271.7
工内第 18号 | 橋梁地覆鉄筋工 | 材料費+施工費 異形棒鋼異形棒鋼 SD345（電炉） D13 |  | 1000 | kg 当たり
| 名 称 | 規 格 | 数 量 | 単 位 | 単 価 | 金 額 | 摘 要
| 土木一般世話役 |  | 1.3 | 人 | 18500 | 24050 | 北海道建設部単価2014.10
| 鉄筋工 |  | 5.2 | 人 | 17400 | 90480 | 北海道建設部単価2014.10
| 普通作業員 |  | 3 | 人 | 13500 | 40500 | 北海道建設部単価2014.10
| 異形棒鋼 | SD345（電炉） D13 | 1020 | kg | 73 | 74460 | 北海道建設部単価2014.10
| 諸雑費 | 2% | 1 | 式 | 3100 | 3100
|  | 合 計 |  |  |  | 232590
|  | 1kg当り |  |  |  | 232.59
工内第 19号 | 橋梁地覆コンクリート工 | 材料費+施工費 水散布養生程度 冬期加熱費を計上するﾚﾃﾞｨｰﾐｸｽﾄｺﾝｸﾘｰﾄ(普通) 21-21-25(20)コンクリート加熱費 温水加熱が必要な場合 |  | 10 | m3 当たり
| 名 称 | 規 格 | 数 量 | 単 位 | 単 価 | 金 額 | 摘 要
| 土木一般世話役 |  | 2 | 人 | 18500 | 37000 | 北海道建設部単価2014.10
| 型枠工 |  | 5.6 | 人 | 16800 | 94080 | 北海道建設部単価2014.10
| 特殊作業員 |  | 1.2 | 人 | 16400 | 19680 | 北海道建設部単価2014.10
| 普通作業員 |  | 6.7 | 人 | 13500 | 90450 | 北海道建設部単価2014.10
| ﾚﾃﾞｨｰﾐｸｽﾄｺﾝｸﾘｰﾄ(普通) | 21-21-25(20) | 10.5 | m3 | 16900 | 177450 | 2014年10月号 建設物価P78 積算資料P76
| コンクリート加熱費 | 温水加熱が必要な場合 | 10.5 | m3 | 1500 | 15750 | 函館建設管理部単価2014.10
| 諸雑費 | 11% | 1 | 式 | 26533 | 26533
|  | 合 計 |  |  |  | 460943
|  | 1m3当り |  |  |  | 46094.3
工内第 20号 | 橋梁地覆足場･防護工 | シート＋板張 1回 130m2 3ヶ月 |  | 1 | 式 当たり
| 名 称 | 規 格 | 数 量 | 単 位 | 単 価 | 金 額 | 摘 要
| 橋梁特殊工 |  | 20.28 | 人 | 22600 | 458328 | 北海道建設部単価2014.10
| 足場仮設材 |  | 1 | 日 | 174720 | 174720
|  | 合 計 |  |  |  | 633048
|  | 1式当り |  |  |  | 633048
工内第 23号 | 橋面防水補修(塗膜系) | 合成ゴム系 夜間作業補正なし(1.0) |  | 1 | m2 当たり
| 名 称 | 規 格 | 数 量 | 単 位 | 単 価 | 金 額 | 摘 要
| 橋面防水補修（塗膜系） | アスファルト系・合成ゴム系 材工共 | 1 | m2 | 1940 | 1940 | 北海道建設部単価2014.10
|  | 合 計 |  |  |  | 1940
|  | 1m2当り |  |  |  | 1940
工内第 28号 | コンクリート舗装(施工費) | 機械舗設 2車線同時施工 ｱｼﾞﾃｰﾀ車を使用しない 目地材料費を計上する |  | 100 | m2 当たり
| 名 称 | 規 格 | 数 量 | 単 位 | 単 価 | 金 額 | 摘 要
| 土木一般世話役 |  | 0.7 | 人 | 18500 | 12950 | 北海道建設部単価2014.10
| 特殊作業員 |  | 2.16 | 人 | 16400 | 35424 | 北海道建設部単価2014.10
| 普通作業員 |  | 4.87 | 人 | 13500 | 65745 | 北海道建設部単価2014.10
| ｺﾝｸﾘｰﾄｽﾌﾟﾚｯﾀﾞ ﾌﾞﾚｰﾄﾞ式 3~7.5m |  | 1.21 | 時間 | 15305 | 18519 | 工内第 29号
| ｺﾝｸﾘｰﾄﾌｨﾆｯｼｬ 3~7.5m |  | 1.21 | 時間 | 25442 | 30784 | 工内第 30号
| ｺﾝｸﾘｰﾄﾚﾍﾞﾗｰ 3~7.5m |  | 1.21 | 時間 | 19613 | 23731 | 工内第 31号
| ラフテレーンクレーン賃料 | 油圧伸縮ジブ型 25t吊 | 0.12 | 日 | 39600 | 4752 | 北海道建設部単価2014.10
| 諸雑費 | 20% | 1 | 式 | 38381 | 38381
| 諸雑費 | 目地材料費 4.00% | 1 | 式 | 9211 | 9211
|  | 合 計 |  |  |  | 239497
|  | 1m2当り |  |  |  | 2394.97
工内第 29号 | コンクリート舗装(資材費) | 1m2 3cm 加熱費割増しない ﾌﾟﾗｲﾑｺｰﾄ(126kg) 目地材料費を計上する 1m2 0kg普通ポルトランド ＡＥ剤 Ｃ－１ |  | 1 | 式 当たり
| 名 称 | 規 格 | 数 量 | 単 位 | 単 価 | 金 額 | 摘 要
| 普通ポルトランド ＡＥ剤 | Ｃ－１ | 0.03 | m3 | 16500 | 495 | 函館建設管理部単価2014.10
| アスファルト乳剤 | ﾌﾟﾗｲﾑｺｰﾄ用PK3 タックコート用PK4 | 1.26 | L | 106 | 133 | 北海道建設部単価2014.10
| 鉄筋金網 | SD295A D6×150×150mm | 1 | m2 | 457 | 457 | 北海道建設部単価2014.10
| 諸雑費 | 目地材料費 4.00% | 1 | 式 | 43.4 | 43.4
|  | 合 計 |  |  |  | 1128.4
|  | 1式当り |  |  |  | 1128.4
工内第 30号 | 新橋・新橋継手部現場塗装 素地調整 | ブラスト処理 ISO Sa2 1／2 時間的制約補正を行う場合 (1.10) 夜間作業補正なし (1.00) 補正なし (一般部) (1.00) |  | 1 | m2 当たり
| 名 称 | 規 格 | 数 量 | 単 位 | 単 価 | 金 額 | 摘 要
| 新橋・新橋継手部現場塗装 素地調整 | ブラスト処理 ISO Sa2 1／2 （ｶﾞｰﾈｯﾄ） 材工共 | 1.1 | m2 | 6200 | 6820 | 北海道建設部単価2014.10
|  | 合 計 |  |  |  | 6820
|  | 1m2当り |  |  |  | 6820
工内第 31号 | 新橋・新橋継手部現場塗装 準備・補修 | 補正無 (一般部) (1.00) 施工規模加算なし (±0%) 時間的制約補正なし (1.00) 夜間作業補正なし (1.00) |  | 1 | m2 当たり
| 名 称 | 規 格 | 数 量 | 単 位 | 単 価 | 金 額 | 摘 要
| 新橋・新橋継手部現場塗装 準備・補修 | 材工共 | 1 | m2 | 260 | 260 | 北海道建設部単価2014.10
|  | 合 計 |  |  |  | 260
|  | 1m2当り |  |  |  | 260
工内第 32号 | 新橋継手部現場塗装 下塗り | ミストコート（変性エポキシ樹脂） 時間的制約補正なし (1.00) 夜間作業補正なし (1.00) |  | 1 | m2 当たり
| 名 称 | 規 格 | 数 量 | 単 位 | 単 価 | 金 額 | 摘 要
| 新橋・新橋継手部現場塗装 ミストコート | 変性エポキシ樹脂塗料 はけ・ローラー 材工共 | 1.45 | m2 | 467 | 677 | 北海道建設部単価2014.10
|  | 合 計 |  |  |  | 677
|  | 1m2当り |  |  |  | 677
工内第 33号 | 新橋・新橋継手部現場塗装 中塗り | 長油性ﾌﾀﾙ酸樹脂塗料 赤系 補正なし(一般部) (1.00) 施工規模加算なし (±0%) 時間的制約補正なし (1.00) 夜間作業補正なし (1.00) |  | 1 | m2 当たり
| 名 称 | 規 格 | 数 量 | 単 位 | 単 価 | 金 額 | 摘 要
| 新橋・新橋継手部現場塗装 中塗り | 長油性フタル酸樹脂塗料 赤系 はけ・ローラー 材工共 | 1 | m2 | 475 | 475 | 北海道建設部単価2014.10
|  | 合 計 |  |  |  | 475
|  | 1m2当り |  |  |  | 475
工内第 34号 | 新橋・新橋継手部現場塗装 上塗り | 長油性ﾌﾀﾙ酸樹脂塗料 赤系 補正なし(一般部) (1.00) 施工規模加算なし (±0%) 時間的制約補正なし (1.00) 夜間作業補正なし (1.00) |  | 1 | m2 当たり
| 名 称 | 規 格 | 数 量 | 単 位 | 単 価 | 金 額 | 摘 要
| 新橋・新橋継手部現場塗装 上塗り | 長油性フタル酸樹脂塗料 赤系 はけ・ローラー 材工共 | 1 | m2 | 522 | 522 | 北海道建設部単価2014.10
|  | 合 計 |  |  |  | 522
|  | 1m2当り |  |  |  | 522
工内第 35号 | ｶﾞｰﾄﾞﾚｰﾙ部材設置(ﾚｰﾙ) | 路側用・橋梁用 Ａ・Ｂ・Ｃ種 耐雪型 支柱間隔 ２ｍ 夜間作業補正なし 時間的制約補正なし 曲線部補正なし |  | 1 | ｍ 当たり
| 名 称 | 規 格 | 数 量 | 単 位 | 単 価 | 金 額 | 摘 要
| ガードレール部材設置 (レール) | 耐雪型含む 路側用・橋梁用 Ａ・Ｂ・Ｃ種 手間のみ | 1 | ｍ | 575 | 575 | 北海道建設部単価2014.10
|  | 合 計 |  |  |  | 575
|  | 1ｍ当り |  |  |  | 575
工内第 36号 | 足場工[吊足場](横断・側道) | 90日 80m2 |  | 1 | 式 当たり
| 名 称 | 規 格 | 数 量 | 単 位 | 単 価 | 金 額 | 摘 要
| 橋梁特殊工 |  | 12.15 | 人 | 22600 | 274590 | 北海道建設部単価2014.10
| 足 場 工 費 |  | 1 | 式 | 60640 | 60640
|  | 合 計 |  |  |  | 335230
|  | 1式当り |  |  |  | 335230